## Planilha licitantes
| . TRIBUNAL REGIONAL ELEITORAL DE GOIÁS |  |  |  | Data orçamento: |  | Abril / 2019
| . SECRETARIA DE ADMINISTRAÇÃO E ORÇAMENTO |  |  |  | Taxa BDI: |  | 24.49%
| . COORDENADORIA DE ENGENHARIA E INFRAESTRUTURA |  |  |  | Leis Sociais: |  | 50.84%
| . SEÇÃO DE OBRAS E PROJETOS |  |  |  | Preço material: |  | 312697.3977
[5 empty] | Preço mão de obra: |  | 129594.7994
[5 empty] | Preço total da obra: |  | 442292.1971
PLANILHA ORÇAMENTÁRIA DE OBRA
OBRA: Reforma do Fórum Eleitoral de Rio Verde/GO
ORÇAMENTO: Planilha Sintética - material e mão de obra
LOCAL: Rua Quincas Honório, esquina com Rua Joaquim Fonseca, Quadra 83, Parte "A", Setor Morada do Sol
|  |  |  | MATERIAL (R$) |  | MÃO DE OBRA (R$) |  | TOTAL
ITEM | DESCRIÇÃO | UNIDADE | QUANT. | UNIT. | TOTAL | UNIT. | TOTAL | UNIT. | TOTAL
01 | SERVIÇOS INICIAIS E ADMINISTRAÇÃO DA OBRA | 39826.19
01.01 | Locação de andaime tubular de encaixe, tipo torre, para serviços gerais em altura em toda a obra | MXMES | 60 | 13.69 | 821.4 | 0 | 0 | 13.69 | 821.4
01.02 | Engenheiro civil | H | 132 | 0 | 0 | 85.61 | 11300.52 | 85.61 | 11300.52
01.03 | Encarregado geral de obra | MÊS | 4 | 0 | 0 | 4795.21 | 19180.84 | 4795.21 | 19180.84
01.04 | Placa de obra em chapa galvanizada conforme exigências do CREA-GO | M2 | 1 | 248.98 | 248.98 | 0 | 0 | 248.98 | 248.98
01.05 | Mão de obra trabalhador braçal para deslocamento de mobiliário e equipamentos para possibilitar a realização dos serviços | H | 24 | 0 | 0 | 9.69 | 232.56 | 9.69 | 232.56
01.06 | Vigia noturno para o período em que o gradil estiver sendo substituído | H | 60 | 3.4 | 204 | 10.5 | 630 | 13.9 | 834
01.07 | Despesas de alimentação | UN | 440 | 13.93 | 6129.2 | 0 | 0 | 13.93 | 6129.2
01.08 | Anotação de Responsabilidade Técnica (ART) Execução | UN | 1 | 281.97 | 281.97 | 0 | 0 | 281.97 | 281.97
01.09 | Locação de caçamba de entulhos de 4m³ por até 15 dias | UN | 4 | 199.18 | 796.72 | 0 | 0 | 199.18 | 796.72
02 | ETAPA 1 - TELHADOS | 94462.6473
02.01 | Marquise | 16496.4046
02.01.01 | Parafuso de aço tipo chumbador parabolt, diâmetro 3/8", comprimento 75mm | UN | 40 | 1.57 | 62.8 | 0 | 0 | 1.57 | 62.8
02.01.02 | Ajudante de serralheiro | H | 72.36 | 0 | 0 | 9.95 | 719.982 | 9.95 | 719.982
02.01.03 | Serralheiro | H | 72.36 | 0 | 0 | 13.31 | 963.1116 | 13.31 | 963.1116
02.01.04 | Pintura das telhas da marquise circular com tinta acrílica Premium para piso cor cinza claro - 2 demãos | M2 | 77.52 | 3.29 | 255.0408 | 4.07 | 315.5064 | 7.36 | 570.5472
02.01.05 | Telhamento com telha estrutural de fibrocimento Eternit Modulada ou equivalente, esp. 8mmm, comp=3,20m | M2 | 69 | 95.74 | 6606.06 | 3.43 | 236.67 | 99.17 | 6842.73
02.01.06 | Calha em chapa de aço galvanizado nº 24, 40X20 CM, conforme projeto | M | 22 | 102.7 | 2259.4 | 13.61 | 299.42 | 116.31 | 2558.82
02.01.07 | Rufo em chapa de aço galvanizado nº 24, corte 60 cm l=40cm, conforme projeto | M | 15.1 | 53.47 | 807.397 | 3.82 | 57.682 | 57.29 | 865.079
02.01.08 | Remoção da estrutura metálica e das telhas existentes na marquise, sem reaproveitamento | M2 | 69 | 3.4 | 234.6 | 3.7 | 255.3 | 7.1 | 489.9
02.01.09 | Itens complementares - thinner, zarcão, discos de corte, etc. | UN | 289.77 | 1.24 | 359.3148 | 0 | 0 | 1.24 | 359.3148
02.01.10 | Perfil U simples aço estrutural 100x40mm chapa 14 (2mm) | BARRA 6 M | 2 | 104.57 | 209.14 | 0 | 0 | 104.57 | 209.14
02.01.11 | Perfil U simples aço estrutural 93x30mm chapa 14 (2mm) | BARRA 6 M | 3 | 89.82 | 269.46 | 0 | 0 | 89.82 | 269.46
02.01.12 | Perfil U enrijecido aço 100x50x17 chapa 14 (2mm) | BARRA 6 M | 15 | 134.7 | 2020.5 | 0 | 0 | 134.7 | 2020.5
02.01.13 | Retalho de 0,30x1,00m de chapa de aço esp 3mm | UN | 2 | 57.97 | 115.94 | 0 | 0 | 57.97 | 115.94
02.01.14 | Barra redonda de aço diametro 3/8" (9,5mm) | BARRA 6 M | 3 | 23.06 | 69.18 | 0 | 0 | 23.06 | 69.18
02.01.15 | Barra chata de aço ST 1"x3/16" (25,4x4,7mm) | BARRA 6 M | 1 | 37.55 | 37.55 | 0 | 0 | 37.55 | 37.55
02.01.16 | Cantoneira de abas iguais de 1" esp 3/16" (4,7mm) | BARRA 6 M | 5 | 68.47 | 342.35 | 0 | 0 | 68.47 | 342.35
02.02 | Blocos C (Laterais) e Bloco D (Central) | 77966.2427
02.02.01 | PERFIL U SIMPLES, DE AÇO, 100x50mm #2,25mm (COM FUNDO ANTICORROSIVO) | KG | 530.4 | 7.47 | 3962.088 | 1.23 | 652.392 | 8.7 | 4614.48
02.02.02 | PERFIL U SIMPLES, DE AÇO, 93x30mm #2,25mm (COM FUNDO ANTICORROSIVO) | KG | 832.68 | 7.47 | 6220.1196 | 1.23 | 1024.1964 | 8.7 | 7244.316
02.02.03 | PERFIL CANTONEIRA 40x40mm #3mm (EM AÇO TIPO MR-250 / ASTM A36 COM FUNDO ANTICORROSIVO) | KG | 223.02 | 12.39 | 2763.2178 | 1.23 | 274.3146 | 13.62 | 3037.5324
02.02.04 | FERRO CHATO 38mm #3mm (EM AÇO TIPO MR-250 / ASTM A36 COM FUNDO ANTICORROSIVO) | KG | 57 | 12.39 | 706.23 | 1.23 | 70.11 | 13.62 | 776.34
02.02.05 | PERFIL U SIMPLES, 100x50mm #2,25mm (COM FUNDO ANTICORROSIVO), com reaproveitamento de material | KG | 836.4 | 0.86 | 719.304 | 1.23 | 1028.772 | 2.09 | 1748.076
02.02.06 | PERFIL UE, 100x50x17mm #2,65mm (COM FUNDO ANTICORROSIVO), com reaproveitamento de material | KG | 1366.41 | 0.86 | 1175.1126 | 1.23 | 1680.6843 | 2.09 | 2855.7969
02.02.07 | Pintura das telhas do bloco principal administrativo com tinta acrílica Premium para piso cor cinza claro - 2 demãos | M2 | 427.04 | 3.29 | 1404.9616 | 4.07 | 1738.0528 | 7.36 | 3143.0144
02.02.08 | TELHAMENTO COM TELHA ESTRUTURAL DE FIBROCIMENTO E= 8 MM, COM ATÉ 2 ÁGUAS, INCLUSO IÇAMENTO. | M2 | 406.7 | 86.22 | 35065.674 | 3.43 | 1394.981 | 89.65 | 36460.655
02.02.09 | Calha em chapa de aço galvanizado nº 24, 40X20 CM, conforme projeto | M | 62 | 102.7 | 6367.4 | 13.61 | 843.82 | 116.31 | 7211.22
02.02.10 | Rufo em chapa de aço galvanizado nº 24, corte 30 cm, conforme projeto | M | 30 | 30.85 | 925.5 | 3.82 | 114.6 | 34.67 | 1040.1
02.02.11 | Rufo em chapa de aço galvanizado nº 24, corte 50 cm, conforme projeto | M | 57 | 45.93 | 2618.01 | 3.82 | 217.74 | 49.75 | 2835.75
02.02.12 | RUFO PRÉ-MOLDADO PARA CANALETE 49, ESP. 8MM, INCLUSO TRANSPORTE VERTICAL. | UN | 62 | 27.34 | 1695.08 | 2.29 | 141.98 | 29.63 | 1837.06
02.02.13 | CUMEEIRA PARA TELHA ESTRUTURAL, CANALETE 49, INCLUSO ACESSÓRIOS DE FIXAÇÃO E IÇAMENTO. | M | 16 | 115.19 | 1843.04 | 2.35 | 37.6 | 117.54 | 1880.64
02.02.14 | REMOÇÃO DE TELHAS DE FIBROCIMENTO, DE FORMA MECANIZADA, SEM REAPROVEITAMENTO. | M2 | 406.7 | 1.36 | 553.112 | 1.7 | 691.39 | 3.06 | 1244.502
02.02.15 | REMOÇÃO DE TESOURAS METÁLICAS, COM VÃO MAIOR OU IGUAL A 8M, COM REAPROVEITAMENTO. | UN | 9 | 123.94 | 1115.46 | 63.72 | 573.48 | 187.66 | 1688.94
02.02.16 | Retalho de 0,30x1,00m de chapa de aço esp 3mm | UN | 6 | 57.97 | 347.82 | 0 | 0 | 57.97 | 347.82
03 | ETAPA 2 - BLOCO PRINCIPAL - CARTÓRIOS E ATENDIMENTO | 188942.7401
03.01 | Demolições e retiradas em geral | 12054.9219
03.01.01 | Retirada de porta de madeira, incluindo portal | M2 | 6.72 | 0 | 0 | 13.77 | 92.5344 | 13.77 | 92.5344
03.01.02 | Retirada de caixilhos de ar condicionado de janela | UN | 3 | 0 | 0 | 10.68 | 32.04 | 10.68 | 32.04
03.01.03 | Retirada de eletrocalhas de parede - Mão de obra de ajudante de pedreiro | H | 8 | 0 | 0 | 9.69 | 77.52 | 9.69 | 77.52
03.01.04 | Desmontagem e guarda provisória de divisórias navais | M2 | 148.6 | 6 | 891.6 | 21.52 | 3197.872 | 27.52 | 4089.472
03.01.05 | Retirada de janela de alumínio e vidro | M2 | 9.86 | 5 | 49.3 | 8.29 | 81.7394 | 13.29 | 131.0394
03.01.06 | Remoção de pastilhas 5x5 para reaproveitamento | M2 | 51.23 | 13.75 | 704.4125 | 24.11 | 1235.1553 | 37.86 | 1939.5678
03.01.07 | Rasgo em paredes para passagem de tubulação de 25mm de dreno de ar condicionado | M | 18 | 2.6 | 46.8 | 6.73 | 121.14 | 9.33 | 167.94
03.01.08 | Rasgo em contrapiso para passagem de tubulação de 25mm de dreno de ar condicionado | M | 12 | 6.09 | 73.08 | 14.41 | 172.92 | 20.5 | 246
03.01.09 | Demolição de paredes para abertura de portas novas para a secretaria | M3 | 4.14 | 26.16 | 108.3024 | 45.79 | 189.5706 | 71.95 | 297.873
03.01.10 | Demolição de alvenaria de tijolo de vidro sem reaproveitamento | M3 | 2.55 | 23.97 | 61.1235 | 41.96 | 106.998 | 65.93 | 168.1215
03.01.11 | Demolição de rodapé cerâmico | M | 200 | 0.56 | 112 | 1.08 | 216 | 1.64 | 328
03.01.12 | Demolição de revestimento cerâmico incluindo apicoamento do contrapiso, de forma mecanizada com martelete, sem reaproveitamento | M2 | 463.8 | 2.79 | 1294.002 | 5.49 | 2546.262 | 8.28 | 3840.264
03.01.13 | Retirada de forro de lã de rocha | M2 | 303.6 | 0.38 | 115.368 | 0.93 | 282.348 | 1.31 | 397.716
03.01.14 | Retirada de portas de alumínio que serão substituídas, incluídos os contramarcos | M2 | 13.75 | 6.52 | 89.65 | 10.86 | 149.325 | 17.38 | 238.975
03.01.15 | Demolição de bancada de granito | M2 | 2.36 | 0 | 0 | 3.33 | 7.8588 | 3.33 | 7.8588
03.02 | Paredes e instalações diversas | 13385.5144
03.02.01 | Substituição de borrachas EPDM | M | 428 | 2.71 | 1159.88 | 0.61 | 261.08 | 3.32 | 1420.96
03.02.02 | Aço CA-50, 6,3mm, dobrado e cortado - armação bonecas | KG | 5.88 | 7.08 | 41.6304 | 0 | 0 | 7.08 | 41.6304
03.02.03 | Serviço de raspagem de revestimento em gesso ou massa PVA em teto da marquise circular | H | 52.69 | 0 | 0 | 13.31 | 701.3039 | 13.31 | 701.3039
03.02.04 | Mão de obra para abertura de trincas de reboco e aplicação de produto selante | H | 16 | 0 | 0 | 13.31 | 212.96 | 13.31 | 212.96
03.02.05 | Recuperação de superfície inferior de laje com exposição de ferragem - tratamento da ferragem e aplicação de camada de recobrimento de 1,5 cm | M2 | 6 | 144.46 | 866.76 | 17.69 | 106.14 | 162.15 | 972.9
03.02.06 | Recomposição de pastilhas com peças retiradas das platibandas do bloco principal central - inclui montagem das cartelas | M2 | 11 | 50.19 | 552.09 | 32.33 | 355.63 | 82.52 | 907.72
03.02.07 | Execução de alvenaria de fechamento na região da janela superior do salão de atendimento e caixilhos de ACJ | M2 | 11.12 | 37.07 | 412.2184 | 20.81 | 231.4072 | 57.88 | 643.6256
03.02.08 | Reconstituição de reboco (espessura 1 cm, traço 1:2:8, preparo manual) - janela superior, caixilhos e onde mais necessário | M2 | 10.08 | 11.3 | 113.904 | 7.81 | 78.7248 | 19.11 | 192.6288
03.02.09 | Requadramento - Reboco esp. 1cm, traço 1:2:8, preparo manual, para requadramento de parede para instalação de porta de vidro temperado | M2 | 0.55 | 11.3 | 6.215 | 7.81 | 4.2955 | 19.11 | 10.5105
03.02.10 | Chapisco traço 1:3, preparo e lançamento manual | M2 | 10.08 | 1.91 | 19.2528 | 1.39 | 14.0112 | 3.3 | 33.264
03.02.11 | Chapisco aplicado em teto, região da marquise circular | M2 | 41.86 | 7.61 | 318.5546 | 0.77 | 32.2322 | 8.38 | 350.7868
03.02.12 | Aplicação e lixamento de massa acrílica em teto, marquise | M2 | 41.86 | 7.32 | 306.4152 | 8.32 | 348.2752 | 15.64 | 654.6904
03.02.13 | Rodapé cerâmico - painel de gesso acartonado e onde necessário reposição - geral | M | 20 | 3.94 | 78.8 | 1.2 | 24 | 5.14 | 102.8
03.02.14 | Fornecimento e instalação de tubulação de 25mm em paredes e pisos para drenos dos aparelhos de ar condicionado | M | 30 | 7.84 | 235.2 | 8.51 | 255.3 | 16.35 | 490.5
03.02.15 | Joelho 90º PVC soldável DN 25mm, instalado em tubo de dreno de ar condicionado - fornecimento e instalação | UN | 18 | 3.01 | 54.18 | 3.46 | 62.28 | 6.47 | 116.46
03.02.16 | Reboco 1:2:8 aplicado em teto, esp. 2cm - região da marquise circular | M2 | 41.86 | 21.12 | 884.0832 | 16.64 | 696.5504 | 37.76 | 1580.6336
03.02.17 | Concretagem de bonecas com concreto fck 25MPa, inclui todas as etapas | M3 | 0.22 | 415.42 | 91.3924 | 95.71 | 21.0562 | 511.13 | 112.4486
03.02.18 | Armação de bonecas - aço CA-50 de 6,3mm | KG | 5.88 | 8.83 | 51.9204 | 5.02 | 29.5176 | 13.85 | 81.438
03.02.19 | Verga em concreto e aço 5 mm para vão de porta a ser aberta | M | 3.2 | 17.33 | 55.456 | 4.47 | 14.304 | 21.8 | 69.76
03.02.20 | Encunhamento da alvenaria de fechamento da janela da marquise circular e caixilhos ACJ | M | 12.6 | 9.6 | 120.96 | 8.28 | 104.328 | 17.88 | 225.288
03.02.21 | Painel em gesso acartonado, com duas faces simples e estrutura metálica com guias simples, esp. final = 10cm | M2 | 23 | 75.8 | 1743.4 | 11.97 | 275.31 | 87.77 | 2018.71
03.02.22 | Forma de madeira para bonecas | M2 | 2.23 | 54.84 | 122.2932 | 22.62 | 50.4426 | 77.46 | 172.7358
03.02.23 | Chapim ou capa de muro pré-moldado de concreto, tipo encaixe, largura interna mínima de 15cm | M | 117 | 15.62 | 1827.54 | 2.52 | 294.84 | 18.14 | 2122.38
03.02.24 | Sikacryll-203 ou equivalente para aplicação em trincas de reboco | GL | 2 | 74.69 | 149.38 | 0 | 0 | 74.69 | 149.38
03.03 | Impermeabilização de paredes de ambientes internos até a altura de 1 metro | 6892.3449
03.03.01 | Impermeabilização de superfície com revestimento bicomponente semi flexível tipo sika top 100 ou equivalente em três demãos cruzadas - muros de arrimo e muretas da divisa frontal do prédio | M2 | 131.81 | 7.6 | 1001.756 | 3.54 | 466.6074 | 11.14 | 1468.3634
03.03.02 | Retirada de reboco | M2 | 131.81 | 2.5 | 329.525 | 4.14 | 545.6934 | 6.64 | 875.2184
03.03.03 | Regularização da superfície dos tijolos para aplicação de camada de impermeabilização | M2 | 131.81 | 0.96 | 126.5376 | 2.85 | 375.6585 | 3.81 | 502.1961
03.03.04 | Reboco com argamassa impermeabilizada e aditivo plastificante | M2 | 131.81 | 19.38 | 2554.4778 | 7.81 | 1029.4361 | 27.19 | 3583.9139
03.03.05 | Chapisco com argamassa impermeabilizada | M2 | 131.81 | 2.12 | 279.4372 | 1.39 | 183.2159 | 3.51 | 462.6531
03.04 | Impermeabilização externa | 2241.055
03.04.01 | Mão de obra para preparo e aplicação de manta líquida no topo da platibanda da marquise cirular | H | 3.5 | 0 | 0 | 13.31 | 46.585 | 13.31 | 46.585
03.04.02 | Impermeabilização de superfície com revestimento bicomponente semi flexível tipo sika top 100 ou equivalente em três demãos cruzadas - externamente às paredes | M2 | 92.82 | 7.6 | 705.432 | 3.54 | 328.5828 | 11.14 | 1034.0148
03.04.03 | Raspagem de textura até a altura de 70cm | M2 | 92.82 | 2.86 | 265.4652 | 4.14 | 384.2748 | 7 | 649.74
03.04.04 | Retirada de Rodapé | M | 92.82 | 1.03 | 95.6046 | 1.83 | 169.8606 | 2.86 | 265.4652
03.04.05 | Manta líquida Sikafill a ser aplicada no topo da platibanda da marquise circular, incluindo também a laje de cobertura da casa de gás | BALDE 14KG | 1 | 245.25 | 245.25 | 0 | 0 | 245.25 | 245.25
03.05 | Forro | 9669.66
03.05.01 | Forro de gesso em placas conforme projeto, inclusive tabicas | M2 | 303.6 | 22.27 | 6761.172 | 9.58 | 2908.488 | 31.85 | 9669.66
03.06 | Piso | 31814.217
03.06.01 | Piso podotátil de borracha ou PVC colorido, 25x25cm, esp. 5mm, para cola | M2 | 2 | 160.03 | 320.06 | 0 | 0 | 160.03 | 320.06
03.06.02 | Execução de piso em granitina em áreas demarcadas em projeto | M2 | 444.7 | 54.75 | 24347.325 | 12.52 | 5567.644 | 67.27 | 29914.969
03.06.03 | Revestimento cerâmico para piso com placas tipo porcelanato de dimensões 60x60 cm, de acordo com especificações de projeto. | M2 | 19.1 | 71.01 | 1356.291 | 11.67 | 222.897 | 82.68 | 1579.188
03.07 | Divisórias | 4432.738
03.07.01 | Reinstalação de divisórias navais | M2 | 148.6 | 5.02 | 745.972 | 10.49 | 1558.814 | 15.51 | 2304.786
03.07.02 | Material de reposição para divisórias navais | UN X M | 148.6 | 14.32 | 2127.952 | 0 | 0 | 14.32 | 2127.952
03.08 | Pintura | 34491.0789
03.08.01 | Lona plástica preta largura 8m, esp=150 micra | M | 40 | 10.37 | 414.8 | 0 | 0 | 10.37 | 414.8
03.08.02 | Aplicação de seladora em portas de madeira | M2 | 13.46 | 6.14 | 82.6444 | 7.88 | 106.0648 | 14.02 | 188.7092
03.08.03 | Raspagem de pintura texturizada em estado de descolamento ou esfarelamento | M2 | 150 | 2.86 | 429 | 4.14 | 621 | 7 | 1050
03.08.04 | Pintura de grades metálicas de barra chata e cantoneiras (G1, G2, G3, G4, GJ1, GJ1A, GJ2, GJ5 e GJ6) | M2 | 89.65 | 12.09 | 1083.8685 | 10.88 | 975.392 | 22.97 | 2059.2605
03.08.05 | Pintura das portas metálicas novas em chapa frisada - Porta P2 | M2 | 9.9 | 12.09 | 119.691 | 10.88 | 107.712 | 22.97 | 227.403
03.08.06 | Aplicação de fundo preparador acrílico à base d`água em paredes externas, onde não couber impermeabilização e tenha sido raspada a textura - 2 demãos | M2 | 207 | 4.24 | 877.68 | 3.78 | 782.46 | 8.02 | 1660.14
03.08.07 | Aplicação manual de pintura com tinta texturizada acrílica, em paredes externas, marca Suvinil, Coral ou outra equivalente | M2 | 440.76 | 14.2 | 6258.792 | 2.74 | 1207.6824 | 16.94 | 7466.4744
03.08.08 | Aplicação manual de pintura com tinta texturizada acrílica, marca Suvinil, Coral ou outra equivalente no lado interno das platibandas | M2 | 132.6 | 14.2 | 1882.92 | 2.74 | 363.324 | 16.94 | 2246.244
03.08.09 | Pintura de forro de gesso em placas com tinta látex PVA 2 demãos | M2 | 303.6 | 7.42 | 2252.712 | 2.8 | 850.08 | 10.22 | 3102.792
03.08.10 | Pintura de teto, superficie em laje rebocada e emassada, com tinta latex PVA 2 demãos | M2 | 180.5 | 7.42 | 1339.31 | 2.8 | 505.4 | 10.22 | 1844.71
03.08.11 | Repintura com tinta látex acrílica cor branco gelo em paredes internas - 2 demãos | M2 | 468.63 | 8.53 | 3997.4139 | 3.09 | 1448.0667 | 11.62 | 5445.4806
03.08.12 | Pintura de chapins com duas demão de tinta látex acrílica | M2 | 31.6 | 8.53 | 269.548 | 3.09 | 97.644 | 11.62 | 367.192
03.08.13 | Aplicação e lixamento de massa látex em teto, uma demão | M2 | 355.37 | 6.22 | 2210.4014 | 8.32 | 2956.6784 | 14.54 | 5167.0798
03.08.14 | Lixamento de paredes internas para repintura | M2 | 468.63 | 0.47 | 220.2561 | 0.71 | 332.7273 | 1.18 | 552.9834
03.08.15 | Emassamento com massa acrílica em paredes, duas demãos | M2 | 236.65 | 6.25 | 1479.0625 | 5.15 | 1218.7475 | 11.4 | 2697.81
03.09 | Sanitários - Adaptações de acessibilidade | 1294.96
03.09.01 | Mão de obra de instalação dos itens de acessibilidade - Pedreiro | H | 4 | 0 | 0 | 13.31 | 53.24 | 13.31 | 53.24
03.09.02 | Retirada de torneiras | UN | 8 | 3.33 | 26.64 | 5.53 | 44.24 | 8.86 | 70.88
03.09.03 | Torneira de mesa marca Deca com fechamento automático linha Decamatic Eco. cód. 1173C CONF ou equivalente | UN | 4 | 249.55 | 998.2 | 1.6 | 6.4 | 251.15 | 1004.6
03.09.04 | Reinstalação das torneiras pressmatic nos lavatórios dos banheiros de servidores | UN | 4 | 0.75 | 3 | 1.6 | 6.4 | 2.35 | 9.4
03.09.05 | Chapa de alumínio (placa de impacto) de 0,40x0,80 cm, espessura mínima de 0,70mm | UN | 4 | 39.21 | 156.84 | 0 | 0 | 39.21 | 156.84
03.10 | Portas e painéis de vidro temperado | 10002.96
03.10.01 | Porta de vidro temperado 80x210 cm, incolor com película jateada, incluindo-se ferragens completas conforme projeto e mola de piso | UN | 2 | 2174.88 | 4349.76 | 225.8 | 451.6 | 2400.68 | 4801.36
03.10.02 | Painel de vidro temperado 10mm 1,30x2,75 incluso uma porta de abrir de 0,95x2,10 e acessórios (mola hidráulica, ferragens, fita adesiva, fechadura, puxador) | UN | 2 | 2337.34 | 4674.68 | 263.46 | 526.92 | 2600.8 | 5201.6
03.11 | Grades e portas de aço | 10286.1
03.11.01 | Conjunto maçaneta e fechadura Arouca, linha nova perfil metálico, cód 160975Z, ou equivalente, acabamento inox | UN | 2 | 149.39 | 298.78 | 0 | 0 | 149.39 | 298.78
03.11.02 | Grade G1 em barra chata e cantoneira de aço | UN | 2 | 491.32 | 982.64 | 245.69 | 491.38 | 737.01 | 1474.02
03.11.03 | Grade G2 em barra chata e cantoneira de aço | UN | 2 | 239.16 | 478.32 | 119.59 | 239.18 | 358.75 | 717.5
03.11.04 | Grade G3 em barra chata e cantoneira de aço | UN | 2 | 127.78 | 255.56 | 63.98 | 127.96 | 191.76 | 383.52
03.11.05 | Grade G4 em barra chata e cantoneira de aço | UN | 2 | 239.16 | 478.32 | 119.59 | 239.18 | 358.75 | 717.5
03.11.06 | Grade GJ1 em cantoneira e barra chata de aço | UN | 4 | 421.7 | 1686.8 | 165.42 | 661.68 | 587.12 | 2348.48
03.11.07 | Grade GJ1A em cantoneira e barra chata de aço | UN | 1 | 577.28 | 577.28 | 226.38 | 226.38 | 803.66 | 803.66
03.11.08 | Grade GJ2 em cantoneira e barra chata de aço | UN | 4 | 256.7 | 1026.8 | 100.74 | 402.96 | 357.44 | 1429.76
03.11.09 | Grade GJ5 em cantoneira e barra chata de aço | UN | 2 | 37.94 | 75.88 | 14.89 | 29.78 | 52.83 | 105.66
03.11.10 | Grade GJ6 em cantoneira e barra chata de aço | UN | 2 | 25 | 50 | 9.77 | 19.54 | 34.77 | 69.54
03.11.11 | Porta P2 em perfil industrial e chapa frisada de aço | UN | 2 | 648.23 | 1296.46 | 320.61 | 641.22 | 968.84 | 1937.68
03.12 | Portas de alumínio | 4305.4076
03.12.01 | Mão de obra para retirada de portas de madeira instaladas em divisória de granito | H | 1 | 0 | 0 | 13.31 | 13.31 | 13.31 | 13.31
03.12.02 | Porta de alumínio natural tipo veneziana | M2 | 4.72 | 868.82 | 4100.8304 | 6.76 | 31.9072 | 875.58 | 4132.7376
03.12.03 | Fecho em alumínio tipo alavanca - face interna + tranqueta União Mundial, cromado prata, 90x20mm, na face interna da porta | UN | 2 | 34.86 | 69.72 | 0 | 0 | 34.86 | 69.72
03.12.04 | Tarjeta livre/ocupado, marca vouga, Imab, 3F ou equivalente, 35mm, fechamento com chave fixa, acabamento cromado | UN | 2 | 44.82 | 89.64 | 0 | 0 | 44.82 | 89.64
03.13 | Portas de madeira | 4126.24
03.13.01 | Portal para porta de 80x210 (conjunto), fixado com argamassa, largura de até 18 cm, angelim ou cumaru, na mesma tonalidade das portas. | UN | 4 | 179.58 | 718.32 | 106.78 | 427.12 | 286.36 | 1145.44
03.13.02 | Porta de abrir em madeira, 80x210cm, semi oca, padrão ipê champagnhe, angelim ou corupixá, acabamento em selador acrílico | UN | 4 | 418.5 | 1674 | 34.14 | 136.56 | 452.64 | 1810.56
03.13.03 | Conjunto maçaneta e fechadura Imab E1577E17 CA Duna 2, ou equivalente, acabamento cromo acetinado | UN | 4 | 186.74 | 746.96 | 0 | 0 | 186.74 | 746.96
03.13.04 | Alizar em jatobá l=7cm, jogo completo (lado interno e externo) | JG | 4 | 105.82 | 423.28 | 0 | 0 | 105.82 | 423.28
03.14 | Sinalização visual | 3996.18
03.14.01 | Placa de Dependência (PD), de 35x12cm, em ACM na cor prata, faixa com pintura automotiva nas cores preta e azul, textos em adesivo preto sobre fundo prata e branco sobre fundo azul | UN | 4 | 62.25 | 249 | 0 | 0 | 62.25 | 249
03.14.02 | Placa de Sanitários (PS), de 18x18cm, em ACM na cor prata, faixa com pintura automotiva nas cores preta e azul, textos em adesivo preto sobre fundo prata e branco sobre fundo azul | UN | 6 | 62.25 | 373.5 | 0 | 0 | 62.25 | 373.5
03.14.03 | Placa de alerta/segurança PA1, de 40x30cm, ACM branco, texto e pictogramas nas cores indicadas em projeto (pintura UV) | UN | 1 | 124.49 | 124.49 | 0 | 0 | 124.49 | 124.49
03.14.04 | Placa de alerta/segurança PA2, diâmetro 25cm, ACM branco, texto e pictogramas nas cores indicadas em projeto (pintura UV) | UN | 1 | 74.69 | 74.69 | 0 | 0 | 74.69 | 74.69
03.14.05 | Letreiro em aço inox instalado, com os dizeres "JUSTIÇA ELEITORAL", fonte tipo arial, caixa alta, espessura das letras de 25 cm, espaço entre letras de 1/5 da altura, face lateral da letra em chapa 24 - espessura da chapa de 0,65 mm. e face frontal em cha | UN | 1 | 2489.8 | 2489.8 | 0 | 0 | 2489.8 | 2489.8
03.14.06 | Brasão da República em aço inox instalado, com diâmetro de 65 cm, detalhes em baixo relevo, realizados pelo processo de fotocorrosão. Detalhes coloridos com pintura automotiva; | UN | 1 | 684.7 | 684.7 | 0 | 0 | 684.7 | 684.7
03.15 | Platibandas - incremento de altura | 11653.0704
03.15.01 | Aço CA-50, 6,3mm, dobrado e cortado | KG | 29.37 | 7.08 | 207.9396 | 0 | 0 | 7.08 | 207.9396
03.15.02 | Aço CA-60, 5mm, dobrado e cortado | KG | 9.25 | 5.78 | 53.465 | 0 | 0 | 5.78 | 53.465
03.15.03 | Emboço - região de assentamento das pastillhas | M3 | 0.13 | 418.15 | 54.3595 | 94.25 | 12.2525 | 512.4 | 66.612
03.15.04 | Alvenaria de tijolos cerâmicos furados esp. final 11,5cm | M2 | 49.25 | 37.07 | 1825.6975 | 20.81 | 1024.8925 | 57.88 | 2850.59
03.15.05 | Reboco traço 1:2:8, preparo manual | M2 | 136.7 | 11.3 | 1544.71 | 7.81 | 1067.627 | 19.11 | 2612.337
03.15.06 | Chapisco traço 1:3, preparo e lançamento manual | M2 | 150.1 | 1.91 | 286.691 | 1.39 | 208.639 | 3.3 | 495.33
03.15.07 | Aplicação de selador acrílico em paredes externas | M2 | 136.7 | 1.56 | 213.252 | 0.84 | 114.828 | 2.4 | 328.08
03.15.08 | Concretagem de pilaretes com concreto fck 25MPa, inclui todas as etapas | M3 | 0.5 | 415.42 | 207.71 | 95.71 | 47.855 | 511.13 | 255.565
03.15.09 | Armação de pilarete - aço CA-60 de 5,0mm | KG | 9.25 | 9.1 | 84.175 | 6.13 | 56.7025 | 15.23 | 140.8775
03.15.10 | Armação de pilarete - aço CA-50 de 6,3mm | KG | 29.37 | 8.83 | 259.3371 | 5.02 | 147.4374 | 13.85 | 406.7745
03.15.11 | Cinta de amarração de alvenaria moldada in loco com utilização de canaletas de concreto e aço 8 mm | M | 135.8 | 18.76 | 2547.608 | 6.48 | 879.984 | 25.24 | 3427.592
03.15.12 | Forma de madeira para os pilaretes | M2 | 10.43 | 54.84 | 571.9812 | 22.62 | 235.9266 | 77.46 | 807.9078
03.16 | Instalações elétricas | 6371.41
03.16.01 | Mão de obra com encargos complementares de eletricista e ajudante para execução da parte elétrica | H | 32 | 10 | 320 | 22.67 | 725.44 | 32.67 | 1045.44
03.16.02 | Caixa de PVC 4x2”, para embutir em alvenaria | PÇ | 50 | 1.24 | 62 | 0 | 0 | 1.24 | 62
03.16.03 | Caixa de PVC 4x4”, para embutir em alvenaria, espelho cego | PÇ | 12 | 13.3 | 159.6 | 0 | 0 | 13.3 | 159.6
03.16.04 | Tomada NB14136, 10A, com espelho de encaixe por pressão | PÇ | 50 | 10.36 | 518 | 0 | 0 | 10.36 | 518
03.16.05 | Interruptor tecla 2 seções, com espelho | PÇ | 2 | 16.83 | 33.66 | 0 | 0 | 16.83 | 33.66
03.16.06 | Cabo unipolar XLPE, 4mm2, preto | M | 290 | 2.95 | 855.5 | 0 | 0 | 2.95 | 855.5
03.16.07 | Cabo unipolar XLPE, 4mm2, azul | M | 290 | 2.95 | 855.5 | 0 | 0 | 2.95 | 855.5
03.16.08 | Cabo unipolar XLPE, 4mm2, verde | M | 290 | 2.95 | 855.5 | 0 | 0 | 2.95 | 855.5
03.16.09 | Eletroduto galvanizado 1”, roscável | M | 14 | 18.76 | 262.64 | 0 | 0 | 18.76 | 262.64
03.16.10 | Eletroduto PVC, 1”, roscável | M | 64 | 4.72 | 302.08 | 0 | 0 | 4.72 | 302.08
03.16.11 | Curva 90 para eletroduto galvanizado 1” | PÇ | 19 | 7.78 | 147.82 | 0 | 0 | 7.78 | 147.82
03.16.12 | Curva 90 para eletroduto PVC 1” | PÇ | 6 | 4.63 | 27.78 | 0 | 0 | 4.63 | 27.78
03.16.13 | Fita de aço perfurada 17mm | M | 14 | 1.62 | 22.68 | 0 | 0 | 1.62 | 22.68
03.16.14 | Parabolt 3/8” x 2.1/4” | PÇ | 28 | 2.63 | 73.64 | 0 | 0 | 2.63 | 73.64
03.16.15 | Saída horizontal/lateral 1” para eletrocalha | PÇ | 12 | 1.87 | 22.44 | 0 | 0 | 1.87 | 22.44
03.16.16 | Conector reto 1” (unidut cônico) | PÇ | 12 | 3.66 | 43.92 | 0 | 0 | 3.66 | 43.92
03.16.17 | Bucha 1” | PÇ | 132 | 1.13 | 149.16 | 0 | 0 | 1.13 | 149.16
03.16.18 | Arruela 1” | PÇ | 132 | 0.85 | 112.2 | 0 | 0 | 0.85 | 112.2
03.16.19 | Paflon LED de sobrepor, redondo, 22,5 cm, 18W, biv, Kian ou equivalente | PÇ | 15 | 54.79 | 821.85 | 0 | 0 | 54.79 | 821.85
03.17 | Instalações cabeamento estruturado | 4024.9
03.17.01 | Mão de obra com encargos complementares de eletricista e ajudante para execução da parte lógica | H | 32 | 10 | 320 | 22.67 | 725.44 | 32.67 | 1045.44
03.17.02 | Caixa de PVC 4x2”, para embutir em alvenaria | PÇ | 44 | 1.24 | 54.56 | 0 | 0 | 1.24 | 54.56
03.17.03 | Caixa de PVC 4x4”, para embutir em alvenaria, espelho cego | PÇ | 10 | 13.3 | 133 | 0 | 0 | 13.3 | 133
03.17.04 | Eletroduto galvanizado 1”, roscável | M | 2 | 18.76 | 37.52 | 0 | 0 | 18.76 | 37.52
03.17.05 | Eletroduto PVC, 1”, roscável | M | 53 | 4.72 | 250.16 | 0 | 0 | 4.72 | 250.16
03.17.06 | Curva 90 para eletroduto galvanizado 1” | PÇ | 6 | 7.78 | 46.68 | 0 | 0 | 7.78 | 46.68
03.17.07 | Curva 90 para eletroduto PVC 1” | PÇ | 4 | 4.63 | 18.52 | 0 | 0 | 4.63 | 18.52
03.17.08 | Fita de aço perfurada 17mm | M | 17 | 1.62 | 27.54 | 0 | 0 | 1.62 | 27.54
03.17.09 | Parabolt 3/8” x 2.1/4” | PÇ | 34 | 2.63 | 89.42 | 0 | 0 | 2.63 | 89.42
03.17.10 | Saída horizontal/lateral 1” para eletrocalha | PÇ | 4 | 1.87 | 7.48 | 0 | 0 | 1.87 | 7.48
03.17.11 | Conector reto 1” (unidut cônico) | PÇ | 4 | 3.66 | 14.64 | 0 | 0 | 3.66 | 14.64
03.17.12 | Bucha 1” | PÇ | 37 | 1.13 | 41.81 | 0 | 0 | 1.13 | 41.81
03.17.13 | Arruela 1” | PÇ | 37 | 0.85 | 31.45 | 0 | 0 | 0.85 | 31.45
03.17.14 | Tomada RJ45, cat. 5E, 1 módulo, com espelho de encaixe por pressão | PÇ | 40 | 19.17 | 766.8 | 0 | 0 | 19.17 | 766.8
03.17.15 | Tomada RJ45, cat. 5E, 2 módulo, com espelho de encaixe por pressão | PÇ | 4 | 34.07 | 136.28 | 0 | 0 | 34.07 | 136.28
03.17.16 | Eletroduto galvanizado 1.1/2”, roscável | M | 15 | 53.94 | 809.1 | 0 | 0 | 53.94 | 809.1
03.17.17 | Eletroduto PVC, 1.1/2”, roscável | M | 21 | 11.04 | 231.84 | 0 | 0 | 11.04 | 231.84
03.17.18 | Curva 90 para eletroduto galvanizado 1.1/2” | PÇ | 6 | 19.91 | 119.46 | 0 | 0 | 19.91 | 119.46
03.17.19 | Curva 90 para eletroduto PVC 1.1/2” | PÇ | 2 | 8.8 | 17.6 | 0 | 0 | 8.8 | 17.6
03.17.20 | Saída horizontal/lateral 1.1/2” para eletrocalha | PÇ | 4 | 2.63 | 10.52 | 0 | 0 | 2.63 | 10.52
03.17.21 | Conector reto 1.1/2” (unidut cônico), roscável | PÇ | 4 | 6.41 | 25.64 | 0 | 0 | 6.41 | 25.64
03.17.22 | Bucha 1.1/2” | PÇ | 32 | 2.04 | 65.28 | 0 | 0 | 2.04 | 65.28
03.17.23 | Arruela 1.1/2” | PÇ | 32 | 1.38 | 44.16 | 0 | 0 | 1.38 | 44.16
03.18 | Diversos - Bloco Principal - cartórios e atendimento | 17899.982
03.18.01 | Limpeza geral da obra inclindo lavação de janelas | M2 | 463.8 | 0.93 | 431.334 | 1.16 | 538.008 | 2.09 | 969.342
03.18.02 | Balcão de Atendimento em MDF Branco Ártico, com detalhe de prancha em Fórmica Cinza Platina e frente do balcão em Fórmica Lápis Lázzuli | UN | 2 | 8465.32 | 16930.64 | 0 | 0 | 8465.32 | 16930.64
04 | ETAPA 3 - BLOCO DE APOIO E GALPÃO DE URNAS | 36014.2801
04.01 | Demolições e retiradas | 865.9128
04.01.01 | Mão de obra para retirada de portas de madeira instaladas em divisória de granito | H | 1 | 0 | 0 | 13.31 | 13.31 | 13.31 | 13.31
04.01.02 | Retirada de Rodapé | M | 15.6 | 1.03 | 16.068 | 1.83 | 28.548 | 2.86 | 44.616
04.01.03 | Demolição de rodapé cerâmico | M | 28.31 | 0.56 | 15.8536 | 1.08 | 30.5748 | 1.64 | 46.4284
04.01.04 | Demolição de piso cerâmico em áreas contínuas | M2 | 51.16 | 4.88 | 249.6608 | 9.4 | 480.904 | 14.28 | 730.5648
04.01.05 | Retirada de portas de madeira instaladas em alvenaria, incluindo o portal | M2 | 5.28 | 1.95 | 10.296 | 3.92 | 20.6976 | 5.87 | 30.9936
04.02 | Impermeabilizações | 2435
04.02.01 | Mão de obra para preparo e aplicação de manta líquida na laje do abrigo de gás | H | 1 | 0 | 0 | 13.31 | 13.31 | 13.31 | 13.31
04.02.02 | Impermeabilização de superfície com revestimento bicomponente semi flexível tipo sika top 100 ou equivalente em três demãos cruzadas - paredes externas bloco de apoio e paredes do galpão de urnas | M2 | 133.5 | 7.6 | 1014.6 | 3.54 | 472.59 | 11.14 | 1487.19
04.02.03 | Raspagem de textura ou pintura até a altura de 70cm | M2 | 133.5 | 2.86 | 381.81 | 4.14 | 552.69 | 7 | 934.5
04.03 | Piso | 4110.853
04.03.01 | Execução de piso em granitina em áreas demarcadas em projeto | M2 | 23.5 | 54.75 | 1286.625 | 12.52 | 294.22 | 67.27 | 1580.845
04.03.02 | Revestimento cerâmico para piso com placas tipo porcelanato de dimensões 60x60 cm, de acordo com especificações de projeto. | M2 | 30.6 | 71.01 | 2172.906 | 11.67 | 357.102 | 82.68 | 2530.008
04.04 | Portas | 7809.9432
04.04.01 | Porta de alumínio natural tipo veneziana | M2 | 5.04 | 868.82 | 4378.8528 | 6.76 | 34.0704 | 875.58 | 4412.9232
04.04.02 | Conjunto maçaneta e fechadura Arouca, linha nova perfil metálico, cód 160975Z, ou equivalente, acabamento inox | UN | 4 | 149.39 | 597.56 | 0 | 0 | 149.39 | 597.56
04.04.03 | Tarjeta livre/ocupado, marca vouga, Imab, 3F ou equivalente, 35mm, fechamento com chave fixa, acabamento cromado | UN | 5 | 44.82 | 224.1 | 0 | 0 | 44.82 | 224.1
04.04.04 | Portinhola abrigo de botijões GLP 1,05x0,90 em cantoneira e tela artística conforme projeto | UN | 1 | 96.38 | 96.38 | 53.98 | 53.98 | 150.36 | 150.36
04.04.05 | Porta P3 em perfil industrial e chapa frisada de aço | UN | 4 | 460.84 | 1843.36 | 145.41 | 581.64 | 606.25 | 2425
04.05 | Pintura | 18422.0487
04.05.01 | Pintura portinhola em tela artística da central de gás 1,08 x 0,80cm | M2 | 0.9 | 12.09 | 10.881 | 10.88 | 9.792 | 22.97 | 20.673
04.05.02 | Pintura de grades metálicas de barra chata e cantoneiras do galpão de urnas | M2 | 76.8 | 12.09 | 928.512 | 10.88 | 835.584 | 22.97 | 1764.096
04.05.03 | Pintura com esmalte sintético de portas metálicas tipo veneziana no galpão de urnas | M2 | 32.23 | 12.09 | 389.6607 | 10.88 | 350.6624 | 22.97 | 740.3231
04.05.04 | Pintura das portas metálicas do bloco de apoio - P3 | M2 | 13.44 | 12.09 | 162.4896 | 10.88 | 146.2272 | 22.97 | 308.7168
04.05.05 | Pintura esmalte sintético duas demãos em treliças e terças do bloco de apoio | M2 | 51 | 12.09 | 616.59 | 10.88 | 554.88 | 22.97 | 1171.47
04.05.06 | Aplicação de fundo preparador acrílico à base d`água em paredes externas, onde não couber impermeabilização e tenha sido raspada a textura - 2 demãos | M2 | 137.4 | 4.24 | 582.576 | 3.78 | 519.372 | 8.02 | 1101.948
04.05.07 | Aplicação manual de pintura com tinta texturizada acrílica, marca Suvinil, Coral ou outra equivalente no lado interno das platibandas | M2 | 30.52 | 14.2 | 433.384 | 2.74 | 83.6248 | 16.94 | 517.0088
04.05.08 | Aplicação manual de pintura com tinta texturizada acrílica, em paredes externas do bloco de apoio e galpão de urnas, marca Suvinil, Coral ou outra equivalente | M2 | 454.6 | 14.2 | 6455.32 | 2.74 | 1245.604 | 16.94 | 7700.924
04.05.09 | Pintura de teto, superficie em laje rebocada e emassada, com tinta latex PVA 2 demãos | M2 | 35.02 | 7.42 | 259.8484 | 2.8 | 98.056 | 10.22 | 357.9044
04.05.10 | Repintura com tinta látex acrílica cor branco gelo em paredes internas - 2 demãos | M2 | 389.28 | 8.53 | 3320.5584 | 3.09 | 1202.8752 | 11.62 | 4523.4336
04.05.11 | Pintura de chapins com duas demão de tinta látex acrílica | M2 | 18.55 | 8.53 | 158.2315 | 3.09 | 57.3195 | 11.62 | 215.551
04.06 | Diversos | 2370.5224
04.06.01 | Serviço de substituição de placas de forro de lã de rocha danificadas por placas íntegras retiradas do bloco principal | H | 8 | 0 | 0 | 13.31 | 106.48 | 13.31 | 106.48
04.06.02 | Abrigo botijões GLP conforme projeto | UN | 1 | 169.89 | 169.89 | 102.07 | 102.07 | 271.96 | 271.96
04.06.03 | Lavação das treliças do telhado do bloco de apoio com pano, água e sabão | M | 46 | 5.6 | 257.6 | 8.29 | 381.34 | 13.89 | 638.94
04.06.04 | Limpeza geral da obra inclindo lavação de janelas | M2 | 51.16 | 0.93 | 47.5788 | 1.16 | 59.3456 | 2.09 | 106.9244
04.06.05 | Chapim ou capa de muro pré-moldado de concreto, tipo encaixe, largura interna mínima de 15cm | M | 68.7 | 15.62 | 1073.094 | 2.52 | 173.124 | 18.14 | 1246.218
05 | ETAPA 4 - IMPLANTAÇÃO | 83046.3396
05.01 | Suavização de desnível entre ladriho hidráulico e piso da marquise na entrada principal do prédio e reposição de ladrilho hidráulico onde danificado | 1907.718
05.01.01 | Demolição e retirada de ladrilho hidráulico | M2 | 10.3 | 13.75 | 141.625 | 24.11 | 248.333 | 37.86 | 389.958
05.01.02 | Assentamento de ladrilho hidráulico pré moldado duas cores | M2 | 18 | 69.14 | 1244.52 | 15.18 | 273.24 | 84.32 | 1517.76
05.02 | Modificações gradil frontal | 17341.4561
05.02.01 | Ajudante de serralheiro | H | 231.88 | 0 | 0 | 9.95 | 2307.206 | 9.95 | 2307.206
05.02.02 | Aço CA 60 8mm vergalhão - fundação gradil | KG | 56.22 | 6.32 | 355.3104 | 0 | 0 | 6.32 | 355.3104
05.02.03 | Aço CA 60 5mm vergalhão - fundação gradil | KG | 17.84 | 6.01 | 107.2184 | 0 | 0 | 6.01 | 107.2184
05.02.04 | Serralheiro | H | 231.88 | 0 | 0 | 13.31 | 3086.3228 | 13.31 | 3086.3228
05.02.05 | Impermeabilização de superfície com revestimento bicomponente semi flexível tipo sika top 100 ou equivalente em três demãos cruzadas - muros de arrimo e muretas da divisa frontal do prédio | M2 | 40 | 7.6 | 304 | 3.54 | 141.6 | 11.14 | 445.6
05.02.06 | Fundação em estaca escavada, diam=20cm prof. 1,20 para gradil | M | 32.4 | 20.64 | 668.736 | 21.72 | 703.728 | 42.36 | 1372.464
05.02.07 | Reboco com argamassa impermeabilizada a ser aplicado no topo e faces laterais das canaletas instaladas ao longo do gradil frontal e no topo e faces laterais dos muros de arrimo | M2 | 40 | 12.25 | 490 | 7.81 | 312.4 | 20.06 | 802.4
05.02.08 | Cinta de amarração de alvenaria moldada in loco com utilização de canaletas de concreto e aço 8 mm | M | 50 | 18.76 | 938 | 6.48 | 324 | 25.24 | 1262
05.02.09 | Demolição de muretas | M3 | 5 | 23.97 | 119.85 | 41.96 | 209.8 | 65.93 | 329.65
05.02.10 | Demolição de montantes de gradil de aço preenchidos com concreto | M3 | 0.93 | 134.7 | 125.271 | 230.09 | 213.9837 | 364.79 | 339.2547
05.02.11 | Itens complementares serralheria gradil frontal (eletrodo, thinner, discos de corte, etc.) | UN | 1 | 650.29 | 650.29 | 0 | 0 | 650.29 | 650.29
05.02.12 | Perfil retangular de aço ST 100x100 #14 | M | 83.7 | 39.43 | 3300.291 | 0 | 0 | 39.43 | 3300.291
05.02.13 | Perfil retangular de aço ST 50X30 #18 | M | 107.88 | 9.96 | 1074.4848 | 0 | 0 | 9.96 | 1074.4848
05.02.14 | Perfil retangular de aço ST 25X25 #18 | M | 284.92 | 6.7 | 1908.964 | 0 | 0 | 6.7 | 1908.964
05.03 | Adaptações estacionamentos internos, externos, passeio público, muro e jardins | 29575.0602
05.03.01 | Demolição de piso de concreto desempenado incluindo retirada e transporte até o conteiner | M2 | 144.57 | 0 | 0 | 12.33 | 1782.5481 | 12.33 | 1782.5481
05.03.02 | Piso podotátil tipo ladrilho hidráulico, assentado com argamassa mista de cal hidratada e areia sem peneirar, com adição de 100 kg de cimento traço: 1:4 | M2 | 4.6 | 99.51 | 457.746 | 20.97 | 96.462 | 120.48 | 554.208
05.03.03 | Serviço substituição caixa do hidrômetro | H | 4 | 0 | 0 | 13.31 | 53.24 | 13.31 | 53.24
05.03.04 | Serviço Pedreiro desentupimento de caixas e tubulações de água pluvial | H | 4 | 0 | 0 | 13.31 | 53.24 | 13.31 | 53.24
05.03.05 | Corte (escavação) e acerto de talude | M3 | 123.82 | 3.58 | 443.2756 | 1.19 | 147.3458 | 4.77 | 590.6214
05.03.06 | Argamassa simples cimento e areia traço 1:3 - reinstalação caixa do hidrômetro | M3 | 0.03 | 480.89 | 14.4267 | 95.49 | 2.8647 | 576.38 | 17.2914
05.03.07 | Piso intertravado de concreto pré-moldado aproveitando peças existentes retiradas - regiões onde foram retiradas raízes de árvores e demais áreas | M2 | 15 | 11.32 | 169.8 | 8.35 | 125.25 | 19.67 | 295.05
05.03.08 | Meio fio de concreto moldado moldado in loco, 11,5x22 cm, recompondo trechos de sarjeta eventualmente danificados pela execução dos serviços | M | 50.1 | 15.67 | 785.067 | 7.73 | 387.273 | 23.4 | 1172.34
05.03.09 | Concreto vassourado esp. 7cm com juntas de dilação a cada 1 metro | M3 | 23.17 | 437.4 | 10134.558 | 148.39 | 3438.1963 | 585.79 | 13572.7543
05.03.10 | Execução de passeio (calçada) em concreto com acabamento vassourado, espessura 8cm, armado com tela de aço soldada, nervurada, CA-60, Q-196 (3,11Kg/m²), diâmetro do fio 5,0mm, malha 10x10cm | M2 | 30.75 | 62.21 | 1912.9575 | 14.45 | 444.3375 | 76.66 | 2357.295
05.03.11 | Demolição de piso intertravado de concreto para reaproveitamento | M2 | 241 | 3.09 | 744.69 | 7.15 | 1723.15 | 10.24 | 2467.84
05.03.12 | Muro de arrimo em canaleta pré-moldada | M2 | 10 | 205.46 | 2054.6 | 103.91 | 1039.1 | 309.37 | 3093.7
05.03.13 | Caixa metálica para abrigo hidrômetro padrão Saneago | UN | 1 | 94.61 | 94.61 | 0 | 0 | 94.61 | 94.61
05.03.14 | Lixeira em aço fixada até a profundidade de 50cm modelo definido em projeto - fornecimento e instalação | UN | 1 | 317.37 | 317.37 | 225.3 | 225.3 | 542.67 | 542.67
05.03.15 | Demolição de meio fio - áreas internas e externas | M | 66.3 | 0 | 0 | 4.74 | 314.262 | 4.74 | 314.262
05.03.16 | Guarda corpo e corrimão de aço tubular redondo chapa 14 conforme projeto - fornecimento de material, montagem e instalação | UN | 1 | 1121.01 | 1121.01 | 560.48 | 560.48 | 1681.49 | 1681.49
05.03.17 | Bicicletário de aço tubular redondo chapa 14 conforme projeto - fornecimento de material, montagem e instalação | UN | 1 | 189.62 | 189.62 | 94.93 | 94.93 | 284.55 | 284.55
05.03.18 | Placa de estacionamento (PE), de sinalização vertical, de 50x70cm, em aço galvanizado com pintura automotiva nas cores preta, azul e vermelho conforme indicação de detalhes, inclui tubo de aço galvanizado 2" | UN | 1 | 647.35 | 647.35 | 0 | 0 | 647.35 | 647.35
05.04 | Modificações portão deslizante automatizado | 5144.6946
05.04.01 | Ajudante de serralheiro | H | 28.9 | 0 | 0 | 9.95 | 287.555 | 9.95 | 287.555
05.04.02 | Aço CA 60 8mm vergalhão - estrutura para portão eletrônico | KG | 23.7 | 6.32 | 149.784 | 0 | 0 | 6.32 | 149.784
05.04.03 | Aço CA 60 5mm vergalhão - estrutura para portão eletrônico | KG | 7.4 | 5.78 | 42.772 | 0 | 0 | 5.78 | 42.772
05.04.04 | Serralheiro | H | 28.9 | 0 | 0 | 13.31 | 384.659 | 13.31 | 384.659
05.04.05 | Fundação em estaca escavada, diam=20cm prof. 1,20 para gradil | M | 3.6 | 20.64 | 74.304 | 21.72 | 78.192 | 42.36 | 152.496
05.04.06 | Concreto fck 20 MPa para viga de apoio e base do motor | M3 | 0.67 | 309.8 | 207.566 | 46.24 | 30.9808 | 356.04 | 238.5468
05.04.07 | Forma para viga de apoio e base para o motor | M2 | 6.33 | 54.84 | 347.1372 | 22.62 | 143.1846 | 77.46 | 490.3218
05.04.08 | Itens complementares - thinner, zarcão, discos de corte, etc. | UN | 115.75 | 1.24 | 143.53 | 0 | 0 | 1.24 | 143.53
05.04.09 | Perfil retangular de aço ST 100x100 #14 | M | 18 | 39.43 | 709.74 | 0 | 0 | 39.43 | 709.74
05.04.10 | Perfil retangular de aço ST 50X30 #18 | M | 18 | 9.96 | 179.28 | 0 | 0 | 9.96 | 179.28
05.04.11 | Perfil retangular de aço ST 25X25 #18 | M | 12 | 6.7 | 80.4 | 0 | 0 | 6.7 | 80.4
05.04.12 | Perfil guia "U" UPE 2 40x25x10mm chapa 18 - batente do portão | M | 3 | 9.76 | 29.28 | 0 | 0 | 9.76 | 29.28
05.04.13 | Perfil guia "U" 100x50 chapa 14 (2mm) - trilho superior do portão | M | 6 | 19.87 | 119.22 | 0 | 0 | 19.87 | 119.22
05.04.14 | Trilho cantoneira 1" # 1/8" | M | 6 | 7.68 | 46.08 | 0 | 0 | 7.68 | 46.08
05.04.15 | Roldana canal "V" 3" | UN | 2 | 18.47 | 36.94 | 0 | 0 | 18.47 | 36.94
05.04.16 | Kit de automação de abertura deslizante Motor Garen Gran KDZ F16603-GCT ou equivalente icluindo 03 barras de cremalheiras industriais (1,5m/cada) e 02 transmissores remotos; 02 unidades de Transmissor remoto adicional Garen (ou equivalente) 433 Mhz e 01 u | UN | 1 | 2054.09 | 2054.09 | 0 | 0 | 2054.09 | 2054.09
05.05 | Pinturas | 15832.1407
05.05.01 | Raspagem de pintura texturizada em muretas - topo e faces internas e externas | M2 | 152.89 | 2.86 | 437.2654 | 4.14 | 632.9646 | 7 | 1070.23
05.05.02 | Pintura esmalte sintético duas demãos guarda-corpo, corrimãos e bicicletário | M2 | 24.2 | 12.09 | 292.578 | 10.88 | 263.296 | 22.97 | 555.874
05.05.03 | Pintura de grelhas metálicas de barra chata com esmalte sintético - duas demãos | M2 | 0.8 | 12.09 | 9.672 | 10.88 | 8.704 | 22.97 | 18.376
05.05.04 | Pintura de grades e portões metálicos de divisa com esmalte sintético | M2 | 327.75 | 12.09 | 3962.4975 | 10.88 | 3565.92 | 22.97 | 7528.4175
05.05.05 | Pintura acrílica para sinalização horizontal - pictogramas e demarcaçao de vagas | M2 | 2.2 | 9.02 | 19.844 | 9.47 | 20.834 | 18.49 | 40.678
05.05.06 | Chapisco com argamassa impermeabilizada para muretas na base dos gradis frontais | M2 | 17.28 | 2.12 | 36.6336 | 1.39 | 24.0192 | 3.51 | 60.6528
05.05.07 | Aplicação manual de pintura com tinta texturizada acrílica, marca Suvinil, Coral ou outra equivalente em muretas | M2 | 152.89 | 14.2 | 2171.038 | 2.74 | 418.9186 | 16.94 | 2589.9566
05.05.08 | Aplicação manual de pintura com tinta texturizada acrílica, marca Suvinil, Coral ou outra equivalente no muro de divisa | M2 | 132 | 14.2 | 1874.4 | 2.74 | 361.68 | 16.94 | 2236.08
05.05.09 | Aplicação de tinta asfáltica à base d`água, tipo Igol Eco asfalto ou equivalente, 2 demãos em muretas | M2 | 152.89 | 4.53 | 692.5917 | 0.92 | 140.6588 | 5.45 | 833.2505
05.05.10 | Pintura demarcação com tinta latex | M | 80 | 0.38 | 30.4 | 4.53 | 362.4 | 4.91 | 392.8
05.05.11 | Limpeza de muretas com água sanitária e sabão | M2 | 135.61 | 1.66 | 225.1126 | 2.07 | 280.7127 | 3.73 | 505.8253
05.06 | Drenagem de águas pluviais | 8718.89
05.06.01 | Tubo PVC, série R, água pluvial, 100mm, fornecido e instalado em ramal de encaminhamento até a caixa de passagem (galpão de urnas) | M | 6 | 32.64 | 195.84 | 10.27 | 61.62 | 42.91 | 257.46
05.06.02 | Tubo PVC, série R, água pluvial, 100mm, fornecido e instalado em ramal de encaminhamento até a sarjeta (região do estacionamento externo) | M | 2 | 32.64 | 65.28 | 10.27 | 20.54 | 42.91 | 85.82
05.06.03 | Tubo PVC, série R, água pluvial, 100mm, fornecido e instalado em condutores verticais de águas pluviais (galpão de urnas) | M | 6 | 23.76 | 142.56 | 2.54 | 15.24 | 26.3 | 157.8
05.06.04 | Tubo PVC, série R, água pluvial, DN 150mm, a ser instalado no bloco principal | M | 36 | 48.32 | 1739.52 | 4.15 | 149.4 | 52.47 | 1888.92
05.06.05 | Tubo PVC, série R, água pluvial, DN 150mm, a ser instalado como condutor subterrâneo na parte frontal do prédio | M | 36 | 48.32 | 1739.52 | 4.15 | 149.4 | 52.47 | 1888.92
05.06.06 | Joelho 90º, PVC, série R, água pluvial, 100mm, JE, fornecido e instalado em condutores verticais de águas pluviais - galpão de urnas | UN | 1 | 30.57 | 30.57 | 2.31 | 2.31 | 32.88 | 32.88
05.06.07 | Joelho 90º PVC, série R, água pluvial, DN 150 mm, junta elástica - a ser instalado em condutores do bloco principal | UN | 20 | 99.12 | 1982.4 | 3.92 | 78.4 | 103.04 | 2060.8
05.06.08 | Tê PVC, série R, água pluvial, 150x150 mm, junta elástica, fornecido e instalado em condutores do bloco principal | UN | 4 | 114.1 | 456.4 | 5.31 | 21.24 | 119.41 | 477.64
05.06.09 | Caixa enterrada hidráulica retangular em alvenaria com tijolos cerâmicos maciços, dimensões internas 0,60x0,60x0,60 para rede de drenagem | UN | 3 | 237.38 | 712.14 | 175.27 | 525.81 | 412.65 | 1237.95
05.06.10 | Grelha metálica 60x60 cm feita com barras chatas de aço ST 1 1/4''x1/4'' distantes 2,5 cm entre si, gradeado em pé, para caixas de águas pluviais | UN | 2 | 210.19 | 420.38 | 105.16 | 210.32 | 315.35 | 630.7
05.07 | Paisagismo | 4378.03
05.07.01 | Capina e limpeza manual do terreno | M2 | 300 | 0.4 | 120 | 0.66 | 198 | 1.06 | 318
05.07.02 | Fornecimento e instalação de manta de Bidim RT-10 ou equivalente para apoio de camada de seixo rolado | M2 | 4 | 5.55 | 22.2 | 0.25 | 1 | 5.8 | 23.2
05.07.03 | Grama esmeralda em rolo - inclui correção do solo, plantio, fertilizantes e adubo | M2 | 300 | 9.95 | 2985 | 2.12 | 636 | 12.07 | 3621
05.07.04 | Agave-dragão (Agave attenuata, altura mínima de h=0,70cm) | UN | 3 | 37.35 | 112.05 | 0 | 0 | 37.35 | 112.05
05.07.05 | Ixora mini (Ixora coccinea compacta, h=40cm, cor vermelha) | UN | 5 | 24.9 | 124.5 | 0 | 0 | 24.9 | 124.5
05.07.06 | Seixo rolado - forração com espessura da camada de seixo de 3 cm | M2 | 3.6 | 49.8 | 179.28 | 0 | 0 | 49.8 | 179.28
05.08 | Limpeza | 148.35
05.08.01 | Água sanitária | L | 3 | 2.12 | 6.36 | 0 | 0 | 2.12 | 6.36
05.08.02 | Sabão em pó | KG | 4 | 5.96 | 23.84 | 0 | 0 | 5.96 | 23.84
05.08.03 | Limpeza de ladrilhos hidráulicos com jato de alta pressão de ar e água | M2 | 85 | 0.56 | 47.6 | 0.83 | 70.55 | 1.39 | 118.15
TOTAL GERAL: |  |  |  |  | 312697.3977 |  | 129594.7994 |  | 442292.1971
Goiânia, dataXX/XX/XXX.
Nome do responsável Técnico
Empresa
CREA nº

## cronograma
TRIBUNAL REGIONAL ELEITORAL DE GOIÁS
SECRETARIA DE ADMINISTRAÇÃO E ORÇAMENTO
COORDENADORIA DE ENGENHARIA E INFRAESTRUTURA
SEÇÃO DE OBRAS E PROJETOS
CRONOGRAMA FÍSICO-FINANCEIRO
OBRA: Reforma do Fórum Eleitoral de Rio Verde/GO
LOCAL: Rua Quincas Honório, esquina com Rua Joaquim Fonseca, Quadra 83, Parte "A", Setor Morada do Sol
Nº Item | SERVIÇOS | Valor do item | 30 DIAS - 1ª Parcela |  | 60 DIAS - 2ª Parcela |  | 90 DIAS - 3ª Parcela |  | 120 DIAS - Rec. Prov. |  | 150 DIAS - Rec. Def.
|  |  | % | VALOR | % | VALOR | % | VALOR | % | VALOR | % | VALOR
1 | SERVIÇOS INICIAIS E ADMINISTRAÇÃO DA OBRA | 39826.19 | 26.45% | 10534.6034 | 25.87% | 10304.85 | 24.6% | 9798.5834 | 23.07% | 9188.1532 |  |  | 100% | OK
01.01 | Anotação de Responsabilidade Técnica (ART) Execução | 821.4 | 100% | 821.4 | [8 empty] | 100% | OK
01.02 | Engenheiro civil | 11300.52 | 25% | 2825.13 | 25% | 2825.13 | 25% | 2825.13 | 25% | 2825.13 |  |  | 100% | OK
01.03 | Encarregado geral de obra | 19180.84 | 25% | 4795.21 | 25% | 4795.21 | 25% | 4795.21 | 25% | 4795.21 |  |  | 100% | OK
01.04 | Mão de obra trabalhador braçal para deslocamento de mobiliário e equipamentos para possibilitar a realização dos serviços | 248.98 | 33% | 82.1634 |  |  | 33% | 82.1634 | 34% | 84.6532 |  |  | 100% | OK
01.05 | Locação de conteiners para receber entulhos | 232.56 | 25% | 58.14 | 25% | 58.14 | 25% | 58.14 | 25% | 58.14 |  |  | 100% | OK
01.06 | Placa de obra em chapa galvanizada conforme exigências do CREA-GO | 834 | 100% | 834 | [8 empty] | 100% | OK
01.07 | Despesas de alimentação | 6129.2 | 15% | 919.38 | 35% | 2145.22 | 30% | 1838.76 | 20% | 1225.84 |  |  | 100% | OK
01.08 | Vigia noturno para o período em que o gradil estiver sendo substituído | 281.97 |  |  | 100% | 281.97 | [6 empty] | 100% | OK
01.09 | Locação de andaime tubular de encaixe, tipo torre, para serviços gerais em altura em toda a obra | 796.72 | 25% | 199.18 | 25% | 199.18 | 25% | 199.18 | 25% | 199.18 |  |  | 100% | OK
2 | ETAPA 1 - TELHADOS | 94462.6473 | 3.578% | 3379.6431 | 31.12% | 29397.5131 | 65.3% | 61685.491 |  |  |  |  | 100% | OK
02.01 | Marquise | 16496.4046 | 3% | 494.8921 | 35% | 5773.7416 | 62% | 10227.7709 |  |  |  |  | 100% | OK
02.02 | Blocos C (Laterais) e Bloco D (Central) | 77966.2427 | 3.7% | 2884.751 | 30.3% | 23623.7715 | 66% | 51457.7202 |  |  |  |  | 100% | OK
3 | ETAPA 2 - BLOCO PRINCIPAL - CARTÓRIOS E ATENDIMENTO | 188942.7401 | 5.977% | 11292.8577 | 42.1% | 79539.4128 | 50.09% | 94635.3453 | 1.839% | 3475.1244 |  |  | 100% | OK
03.01 | Demolições e retiradas em geral | 12054.9219 | 79.6% | 9595.7178 | 20.4% | 2459.2041 | [6 empty] | 100% | OK
03.02 | Paredes e instalações diversas | 13385.5144 | 6.5% | 870.0584 | 25.8% | 3453.4627 | 67.7% | 9061.9932 |  |  |  |  | 100% | OK
03.03 | Impermeabilização de paredes de ambientes internos até a altura de 1 metro | 6892.3449 | 12% | 827.0814 | 88% | 6065.2635 | [6 empty] | 100% | OK
03.04 | Impermeabilização externa | 2241.055 |  |  | 100% | 2241.055 | [6 empty] | 100% | OK
03.05 | Forro | 9669.66 |  |  | 50% | 4834.83 | 50% | 4834.83 |  |  |  |  | 100% | OK
03.06 | Piso | 31814.217 |  |  | 94% | 29905.364 | 5% | 1590.7108 | 1% | 318.1422 |  |  | 100% | OK
03.07 | Divisórias | 4432.738 |  |  | 20% | 886.5476 | 80% | 3546.1904 |  |  |  |  | 100% | OK
03.08 | Pintura | 34491.0789 |  |  | 10% | 3449.1079 | 90% | 31041.971 |  |  |  |  | 100% | OK
03.09 | Sanitários - Adaptações de acessibilidade | 1294.96 |  |  |  |  | 100% | 1294.96 |  |  |  |  | 100% | OK
03.10 | Portas e painéis de vidro temperado | 10002.96 |  |  |  |  | 100% | 10002.96 |  |  |  |  | 100% | OK
03.11 | Grades e portas de aço | 10286.1 |  |  | 100% | 10286.1 | [6 empty] | 100% | OK
03.12 | Portas de alumínio | 4305.4076 |  |  | 100% | 4305.4076 | [6 empty] | 100% | OK
03.13 | Portas de madeira | 4126.24 |  |  |  |  | 100% | 4126.24 |  |  |  |  | 100% | OK
03.14 | Sinalização visual | 3996.18 |  |  |  |  | 21% | 839.1978 | 79% | 3156.9822 |  |  | 100% | OK
03.15 | Platibandas - incremento de altura | 11653.0704 |  |  | 100% | 11653.0704 | [6 empty] | 100% | OK
03.16 | Instalações elétricas | 6371.41 |  |  |  |  | 100% | 6371.41 |  |  |  |  | 100% | OK
03.17 | Instalações cabeamento estruturado | 4024.9 |  |  |  |  | 100% | 4024.9 |  |  |  |  | 100% | OK
03.18 | Diversos - Bloco Principal - cartórios e atendimento | 17899.982 |  |  |  |  | 100% | 17899.982 |  |  |  |  | 100% | OK
4 | ETAPA 3 - BLOCO DE APOIO E GALPÃO DE URNAS | 36014.2801 | 0% | 0 | 0% | 0 | 24.05% | 8659.7555 | 75.95% | 27354.5246 |  |  | 100% | OK
04.01 | Demolições e retiradas | 865.9128 |  |  |  | 0 | 70% | 606.139 | 30% | 259.7738 |  |  | 100% | OK
04.02 | Impermeabilizações | 2435 |  |  |  | 0 | 58% | 1412.3 | 42% | 1022.7 |  |  | 100% | OK
04.03 | Piso | 4110.853 |  |  |  |  | 38% | 1562.1241 | 62% | 2548.7289 |  |  | 100% | OK
04.04 | Portas | 7809.9432 |  |  |  |  | 33% | 2577.2813 | 67% | 5232.6619 |  |  | 100% | OK
04.05 | Pintura | 18422.0487 |  |  |  |  | 2% | 368.441 | 98% | 18053.6077 |  |  | 100% | OK
04.06 | Diversos | 2370.5224 |  |  |  |  | 90% | 2133.4702 | 10% | 237.0522 |  |  | 100% | OK
5 | ETAPA 4 - IMPLANTAÇÃO | 83046.3396 | 0% | 0 | 34.64% | 28768.1899 | 32.8% | 27237.7238 | 32.56% | 27040.4259 |  |  | 100% | OK
05.01 | Suavização de desnível entre ladriho hidráulico e piso da marquise na entrada principal do prédio e reposição de ladrilho hidráulico onde danificado | 1907.718 | [6 empty] | 100% | 1907.718 |  |  | 100% | OK
05.02 | Modificações gradil frontal | 17341.4561 |  |  | 100% | 17341.4561 | [6 empty] | 100% | OK
05.03 | Adaptações estacionamentos internos, externos, passeio público, muro e jardins | 29575.0602 |  |  | 18% | 5323.5108 | 71% | 20998.2927 | 11% | 3253.2566 |  |  | 100% | OK
05.04 | Modificações portão deslizante automatizado | 5144.6946 |  |  |  |  | 60% | 3086.8168 | 40% | 2057.8778 |  |  | 100% | OK
05.05 | Pinturas | 15832.1407 |  |  |  |  | 10% | 1583.2141 | 90% | 14248.9266 |  |  | 100% | OK
05.06 | Drenagem de águas pluviais | 8718.89 |  |  | 70% | 6103.223 | 18% | 1569.4002 | 12% | 1046.2668 |  |  | 100% | OK
05.07 | Paisagismo | 4378.03 | [6 empty] | 100% | 4378.03 |  |  | 100% | OK
05.08 | Limpeza | 148.35 | [6 empty] | 100% | 148.35 |  |  | 100% | OK
| Somatório | 442292.1971 | 5.699% | 25207.1042 | 33.46% | 148009.9658 | 45.67% | 202016.899 | 15.16% | 67058.2281 | 5% | 22114.6099 | 100% | OK
| Acumulado |  | 5.699% | 25207.1042 | 39.16% | 173217.07 | 84.84% | 375233.969 | 95% | 420177.5872 | 100% | 442292.1971
Goiânia, XX, de xx de XXXX.
Nome do responsável Técnico
Empresa
CREA nº

## BDI
DEMONSTRATIVO DO B.D.I.
REFORMA DO FÓRUM ELEITORAL DE RIO VERDE
DISCRIMINAÇÃO |  |  | % INCIDENTE
| 1 | ADMINISTRACAO CENTRAL (AC)
| 1.1 | FOLHA DE PAGAMENTO E ENCARGOS SOCIAIS
| 1.1.1 | Diretoria incl. secretarias | 0.25%
| 1.1.2 | Depto. de Suprimentos e Compras | 0.35%
| 1.1.3 | Depto. Finan. incl. tesouraria/contabilidade | 0.35%
| 1.1.4 | Depto. Juridico | 0.25%
| 1.1.5 | Depto. Planejamento e Orcamento | 0.35%
| 1.1.6 | Depto. Administrativo | 0.7%
| 1.2 | INSTALACOES E DESPESAS DIVERSAS
| 1.2.1 | Taxa de condominio do predio do escritorio | 0.02%
| 1.2.2 | Seguro do escritorio do deposito | 0.04%
| 1.2.3 | Moveis e Utensilios | 0.04%
| 1.2.4 | Taxas e licencas de funcionamento | 0.04%
| 1.2.5 | Material de consumo (Escrit./limpeza/higiene) | 0.04%
| 1.2.6 | Consumo de energia | 0.04%
| 1.2.7 | Despesas com telefone | 0.05%
|  | SUB-TOTAL (AC) ...................................... | 2.52%
| 2 | DESPESAS DIVERSAS
| 2.1 | Riscos e Imprevistos ( R ) | 0.9%
| 2.2 | Garantia de obra (G) | 0.35%
| 2.3 | Seguros (S) | 0.35%
|  | SUB-TOTAL...................................... | 1.6%
| 3 | DESPESAS FINANCEIRAS (DF)
| 3.1 | Despesas financeira | 1%
|  | SUB-TOTAL...................................... | 1%
| 4 | IMPOSTOS E TAXAS (I)
| 4.1 | PIS | 0.65%
| 4.2 | COFINS | 3%
| 4.3 | Imposto sobre serviços - ISS | 1.461%
| 4.4 | CPRB (conf. Acórdão TCU nº 2293/2013-Plenário) | 4.5%
|  | SUB-TOTAL (I) ...................................... | 9.611%
| 5 | LUCRO OU BONIFICACAO (L)
| 5.1 | Remuneração bruta do construtor | 7%
|  | SUB-TOTAL...................................... | 7%
TOTAL DO BDI (BONIFICACÕES E DESPESAS INDIRETAS) |  |  | 24.49%
Goiânia, XX, de xx de XXXX.
Nome do responsável Técnico
Empresa
CREA nº